## JYW-WIFI2-S1.0控制板BOM
|  |  | 净水集成增压线路板物料清单 |  |  |  |  | 页 码
[8 empty] | 文件编号 | YF-1584030701
|  |  | 线路板名称 | JYW_WIFI2 |  | 723603106042 |  | 日期/版本 | 2016-5-11/A1
|  |  | 适用机型 | JYW-RO-13T450B(wifi)
序号 | 物料编码 | 物料名称 | 元件位号 | 规格型号 |  | 技术要求 | 用量 | 代用型号 | 规格承认书编号
1 | 728403214016 | JYW_WIFI2 | PCB | 控制板PCB、JYW-WIFI2-S1.0、板材:FR-4、单板尺寸：150mm*137mm |  | 2拼板 | 1 |  | 3C报备厂家
2 | 728402230010 | 集成块 | U1 | 集成块、CY8C4125AXI-483、LQFP-44 封装 |  | 芯片四周涂704胶 | 1
3 | 728402230015 | 集成块 | U2 | 集成块，AMS1117-3.3，SOT-223贴片封装 |  |  | 1
4 | 728402230014 | 集成块 | U3 | 集成块LPT100，13.5mm*22mm，10Pin,直插封装 |  |  | 1
5 | 728402230016 | 集成块 | U6 | 集成块，MC34063，SOP-8贴片封装 |  |  | 1
6 | 728902205037 | LED | LED1-LED9 | 发光二极管Φ5，白发白，圆头散光，草帽灯 |  |  | 9
7 | 728902213038 | 触摸弹簧 | SK4 | 触摸弹簧、35mm×11.5mm×20mm、Φ0.7mm、不锈钢304镀镍、双焊脚(误差-1mm，+2mm) |  |  | 1
8 | 728902213037 | 触摸弹簧 | KEY1,KEY2 | 触摸弹簧、27.5mm×17.8mm×35mm、Φ0.8mm、不锈钢304镀镍、双焊脚(误差-1mm，+2mm) |  |  | 2
9 | 728902202046 | 电解电容 | C6 | 电解电容，470uF/35V，105℃、10*16mm，脚距5mm |  | 卧式安装,点胶固定(脚长9mm) | 1
10 | 728902202136 | 电解电容 | C7 | 电解电容，220uF/16V,105℃,6.3*12mm,编带物料 |  | 点黄胶固定,脚长3.5mm | 1
11 | 728902202151 | 电解电容 | C8,C9 | 电解电容，680uF/25V，直插，±20%，105℃ |  | 点黄胶固定,脚长3.5mm | 2
12 | 728902202053 | 电解电容 | EC1 | 电解电容，100uF/10V,105℃，5*11mm |  | 点黄胶固定,脚长3.5mm | 1
13 | 728902202045 | 电解电容 | EC2 | 电解电容，22uF/25V，105℃，5*11mm |  | 点黄胶固定,脚长3.5mm | 1
14 | 721702209001 | 蜂鸣器 | FMQ1 | 蜂鸣器5V/4KHz，压电式、脚距7.6MM、直径14MM |  |  | 1
15 | 721002207005 | 继电器 | K1 | 继电器,10A/250V,24VDC,4脚单刀单掷,永能:YX202-S-124DM,美硕:MPA-S-124-A,松乐:SRD-24VDC-SL-A |  | 点黄胶固定 | 1
16 | 728402228003 | 电感 | L1 | 工字电感,150uH,±10%,10*12mm,脚距5mm,线径0.3mm |  |  | 1
17 | 728902222048 | 插针 | CN1 | 插针5Pin，间距2.54mm,单排,高12mm |  |  | 1
18 | 728902222022 | 接插件 | CN2 | 接插件XH-4,白色，脚距2.54mm,弯针 |  | 点黄胶固定 | 1
19 | 728902222021 | 接插件 | P1 | 接插件8PIN,白色,脚距2.54mm,90度弯针,带尾座 |  | 点黄胶固定 | 1
20 | 728902204020 | 达林顿管 | Q11 | 达林顿管, TIP122, T0-220封装 |  |  | 1
21 | 728902203002 | 整流二极管 | D1 | 整流二极管1N4148,DO-35，编带 |  |  | 1
22 | 728902203047 | 二极管 | D2 | 二极管，1N5819，D0-41封装、直插 |  |  | 1
23 | 728902032006 | 跳线 | J2,J5,J6,J7 | 跳线，3.5*10*3.5mm（线径Φ0.5，黄铜镀锡) |  |  | 4
24 | 728902032014 | 跳线 | J12 | 跳线，3.5*5*3.5mm（线径Φ0.5，黄铜镀锡) |  |  | 1
25 | 728902032009 | 跳线 | J1,J8-J11, J13,J14 | 跳线，3.5*12.5*3.5mm（线径Φ0.5，黄铜镀锡) |  |  | 7
26 | 721002203006 | 稳压二极管 | Z1 | 稳压二极管、2EZ12D5/12V/2W |  |  | 1
27 | 728902203020 | 整流二极管 | D3, D4 | 贴片整流二极管，M7，封装SMA-W |  |  | 2
28 | 728902204003 | 贴片三极管 | N1 | 贴片三极管MMBT5551/PMBT5551，SOT-23 |  |  | 1
29 | 728902204001 | 贴片三极管 | N2 | 贴片三极管S8050_SOT23(EY1) |  |  | 1
30 | 728902204005 | 贴片三极管 | Q2-Q10 | 贴片三极管S8550_SOT23（IY) |  |  | 9
31 | 728902202019 | 贴片电容1206 | C13, C18 | C1206，100nF(104)_±20%,50V |  |  | 2
32 | 728902202109 | 贴片电容1206 | C15 | C1206，1uF(105)_±20%，50V |  |  | 1
33 | 728902202008 | 贴片电容0805 | C1,C3,C5,C11, C12,C16,C17 | C0805，0.1uF(104)_±10%，50V,X7R |  |  | 7
34 | 728902202043 | 贴片电容0805 | C2, C4 | C0805，1uF(105)_±20%，50V |  |  | 2
35 | 728902202094 | 贴片电容0805 | C10 | C0805，2.2nF(222)_±10%，200V |  |  | 1
36 | 728902202010 | 贴片电容0805 | C14 | C0805，4.7nF(472)_±10%，50V，X7R |  |  | 1
37 | 728902201310 | 贴片电阻1206 | R03,R05-R09, R13,D6 | R1206，0Ω±5%，1/4W，-55～155℃，X7R |  |  | 8
38 | 728902201341 | 贴片电阻1206 | R1 | R1206，0.33Ω±1%，1/4W |  |  | 1 | 0.33Ω±5%
39 | 728902201354 | 贴片电阻1206 | R16 | R1206，300Ω±5%，1/4W |  |  | 1
40 | 728902201001 | 贴片电阻1206 | R36 R25 | R1206，1KΩ±1%，1/4W |  |  | 2
41 | 728902201166 | 贴片电阻1206 | R2 | R1206，4.7KΩ±5%，1/4W |  |  | 1
42 | 728902201021 | 贴片电阻1206 | R8-R12,R26-R29 | R1206，10KΩ±5%，1/4W |  |  | 9
43 | 728902201205 | 贴片电阻0805 | R17-R20,R32-R35 | R0805，300Ω±5%，1/8W |  |  | 8
44 | 728902201052 | 贴片电阻0805 | R14,R23 | R0805，510Ω±5%，1/8W |  |  | 2
45 | 728902201185 | 贴片电阻0805 | R24,R37,R38 | R0805，560Ω±5%，1/8W |  |  | 3
46 | 728902201024 | 贴片电阻0805 | R31 | R0805，1KΩ±1%，1/8W |  |  | 1
47 | 728902201025 | 贴片电阻0805 | R4 | R0805,1.2KΩ±1%，1/8W |  |  | 1
48 | 728902201342 | 贴片电阻0805 | R5 | R0805，3.6KΩ±1%,1/8W |  |  | 1
49 | 728902201061 | 贴片电阻0805 | R6 | R0805，4.7KΩ±5% ,1/8W |  |  | 1
50 | 728902201034 | 贴片电阻0805 | R3,R7,R15,R22 | R0805，10KΩ±1%，1/8W |  |  | 4
51 | 748902999003 | 固定胶 |  | 固定胶UL黄胶 1635 |  |  | 1
52 | 740105003001001 | 704胶 |  | 704胶（小封装） |  |  | 1
特别要求 | 1、关键元器件必须按3C认证报备清单选用,标识符合认证要求,检验是必须对照3C清单检验（涉及器件：变压器、PCB、高压电容、保险管）。
2、三极管管脚必须为铜脚,参数按BOM规定使用。
3、有特殊焊接工艺要求的,必须按BOM要求制作。
4、反压保护,浪涌保护电路参数可适当调节,以满足浪涌,反压限值要求。
5、高压采样,同步采样,开关电源电路部分要求正面刷漆。
6、电阻精度、电解电容的耐压值必须与BOM上规定一致,不得擅自更改。
更改记录 | 日期 | 更改人 | 更改后内容 |  | 更改前内容 |  |  |  | 更改原因
| 2016.5.11 | 周迎锋/周亚芳 | 723603106042 |  | 728403208WIFI2 |  |  |  | 母件编码变更
|  |  | 位号：R16， 物料编码：728902201354， 物料描述：R1206，300Ω±5%，1/4W， 用量：1 |  | 位号：R16， 物料编码：728802201200， 物料描述：R1206，300Ω±5%，1/4W， 用量：1 |  |  |  | 物料编码变更
|  |  | 物料名称：固定胶， 物料编码：748902999003， 物料描述：固定胶UL黄胶 1635 |  | 无 |  |  |  | 增加辅料
|  |  | 物料名称：704胶 ， 物料编码: 740105003001001 ， 物料描述：704胶（小封装） |  | 无 |  |  |  | 增加辅料
编制 |  |  | 周亚芳
批示意见 |  |  | 李岳鹏 同意 2016-05-11 18:59:20 高洪全 同意 2016-05-12 08:50:26 王厚亮 同意 2016-05-12 16:06:59 冯祥远 同意 2016-05-13 09:37:03 姜晓丽 同意 2016-05-13 14:59:35 姜晓丽 同意 2016-05-13 15:43:07 李婷 同意 2016-05-13 16:07:58

## 更改记录
更改记录 | 版本 | 日期 | 更改人 | 更改后内容 | 更改前内容 | 更改原因
更改记录 | A1 | 2016.5.11 | 周迎锋/周亚芳 | 723603106042 | 728403208WIFI2 | 母件编码变更
更改记录 | A1 |  |  | 位号：R16， 物料编码：728902201354， 物料描述：R1206，300Ω±5%，1/4W， 用量：1 | 位号：R16， 物料编码：728802201200， 物料描述：R1206，300Ω±5%，1/4W， 用量：1 | 物料编码变更
更改记录 | A1 |  |  | 物料名称：固定胶， 物料编码：748902999003， 物料描述：固定胶UL黄胶 1635 | 无 | 增加辅料
更改记录 | A1 |  |  | 物料名称：704胶 ， 物料编码: 740105003001001 ， 物料描述：704胶（小封装） | 无 | 增加辅料
更改记录
更改记录
更改记录
更改记录
更改记录
更改记录
更改记录
更改记录
更改记录
更改记录
更改记录
更改记录